## Materiales
Lista de materiales - detector de humedad
Costo para el equipo en pesos chilenos (CLP).
Componente | Cantidad | Uso | Proporcionado por | Costo unitario | Costo total
Arduino UNO o compatible | 1 | Placa de control | Miembro del equipo | 0 | 0
Sensor capacitivo de humedad v1.2 | 1 | Sensor de humedad de suelo | Universidad | 0 | 0
Módulo LED RGB | 1 | Indicador de colores | Universidad | 0 | 0
Cables Dupont | Varios | Conexiones del circuito | Universidad | 0 | 0
Tornillos M2-M2,5 | Hasta 4 | Fijación de la placa | Miembro del equipo | 0 | 0
Tornillos M3 | 4 | Cierre de la tapa | Miembro del equipo | 0 | 0
Caja y tapa | 1 + 1 | Diseño para impresión 3D | Universidad | 0 | 0
|  |  |  | Total | 0
Caja y tapa: diseño disponible; impresión pendiente.